## Feuil1
Paramètres | Valeurs | Unités
Photodiode
Plumineuse | 220 | µW
Gain G1 | 0.55 | A/V
idark | 5 | nA
rd | 5 | Gohms
Cd | 15 | pF
DEL
Is | 4.28 | aF
Rs | 0.25 | ohms
N | 3.4
Vj | 1.7 | V
Cjo | 812 | nF
Étage 1
Gain | 76.58 | dB
Fréquence de coupure basse | 652 | kHz
Fréquence de coupure haute | NA | kHz
Distorsion harmonique à R1 | 0.005 | %
Consommation de puissance | 0.0008794 | W
Étage 2
Gain | 15.12 | dB
Fréquence de coupure basse | NA | kHz
Fréquence de coupure haute | 645 | kHz
Consommation de puissance | 1.912 | W
Étage 3
Gain | -17.26 | dB
Fréquence de coupure basse | 0.54 | kHz
Fréquence de coupure haute | 800 | kHz
Courant dans la DEL (éteinte) | 1.9 | µA
Courant dans la DEL (allumée) | 2.55 | A
Distorsion harmonique à IDEL | 9.7 | %
Consommation de puissance | 31.2746 | W